## Sheet1
附件2
永济市疾病预防控制中心第一季度水龙头水质检测情况汇总表
序号 | 采样地点编号 | 检测项目
|  | 色度 | 浑浊度NTU | 臭和味 | 肉眼可见物 | 耗氧量mg∕L | 铬mg∕L | 氨氮mg∕L | 硝酸盐mg∕L | 砷mg∕L | 汞mg∕L | 铅mg∕L | 镉mg∕L | 菌落总数CFU∕ml | 总大肠菌群MPN∕100ml | 耐热大肠菌群MPN∕100ml | 大肠埃希氏菌MPN∕100ml
| 《生活饮用水卫生标准》（GB∕T5750-2006） | ≤15 | ≤1 | 无异臭、异味 | 无 | ≤3 | ≤0.05 | ≤0.5 | ≤10 | ≤0.01 | ≤0.001 | ≤0.01 | ≤0.005 | ≤100 | 不得 检出 | 不得 检出 | 不得 检出
1 | 2018YJS01001 | ＜5 | ＜1 | 无 | 无 | 0.37 | ＜0.004 | ＜0.02 | 2.7 | ＜0.001 | ＜0.0001 | ＜0.001 | ＜0.0005 | 78 | 未检出 | 未检出 | 未检出
2 | 2018YJS01002 | ＜5 | ＜1 | 无 | 无 | 0.61 | ＜0.004 | ＜0.02 | 2.4 | ＜0.001 | ＜0.0001 | 0.001 | ＜0.0005 | 67 | 未检出 | 未检出 | 未检出
3 | 2018YJS01003 | ＜5 | ＜1 | 无 | 无 | 0.54 | ＜0.004 | ＜0.02 | 3.6 | ＜0.001 | ＜0.0001 | ＜0.001 | ＜0.0005 | 78 | 未检出 | 未检出 | 未检出
4 | 2018YJS01004 | ＜5 | ＜1 | 无 | 无 | 0.42 | ＜0.004 | ＜0.02 | 2.3 | ＜0.001 | ＜0.0001 | 0.002 | ＜0.0005 | 87 | 未检出 | 未检出 | 未检出
5 | 2018YJS01005 | ＜5 | ＜1 | 无 | 无 | 0.65 | ＜0.004 | ＜0.02 | 2.5 | ＜0.001 | ＜0.0001 | 0.003 | ＜0.0005 | 79 | 未检出 | 未检出 | 未检出
6 | 2018YJS01006 | ＜5 | ＜1 | 无 | 无 | 0.55 | ＜0.004 | ＜0.02 | 3.5 | ＜0.001 | ＜0.0001 | 0.003 | ＜0.0005 | 68 | 未检出 | 未检出 | 未检出
7 | 2018YJS01007 | ＜5 | ＜1 | 无 | 无 | 0.29 | ＜0.004 | ＜0.02 | 2 | ＜0.001 | ＜0.0001 | ＜0.001 | ＜0.0005 | 87 | 未检出 | 未检出 | 未检出
8 | 2018YJS01008 | ＜5 | ＜1 | 无 | 无 | 0.42 | ＜0.004 | ＜0.02 | 3.2 | ＜0.001 | ＜0.0001 | 0.002 | ＜0.0005 | 58 | 未检出 | 未检出 | 未检出
9 | 2018YJS01009 | ＜5 | ＜1 | 无 | 无 | 0.61 | ＜0.004 | ＜0.02 | 3.4 | ＜0.001 | ＜0.0001 | 0.002 | ＜0.0005 | 88 | 未检出 | 未检出 | 未检出
10 | 2018YJS01010 | ＜5 | ＜1 | 无 | 无 | 0.56 | ＜0.004 | ＜0.02 | 1.9 | ＜0.001 | ＜0.0001 | 0.001 | ＜0.0005 | 86 | 未检出 | 未检出 | 未检出
11 | 2018YJS01011 | ＜5 | ＜1 | 无 | 无 | 0.3 | 0.004 | ＜0.02 | 3.1 | ＜0.001 | ＜0.0001 | ＜0.001 | ＜0.0005 | 43 | 未检出 | 未检出 | 未检出
12 | 2018YJS01012 | ＜5 | ＜1 | 无 | 无 | 0.78 | ＜0.004 | ＜0.02 | 3.4 | ＜0.001 | ＜0.0001 | 0.002 | ＜0.0005 | 68 | 未检出 | 未检出 | 未检出
13 | 2018YJS01013 | ＜5 | ＜1 | 无 | 无 | 0.54 | ＜0.004 | ＜0.02 | 3.4 | ＜0.001 | ＜0.0001 | 0.002 | ＜0.0005 | 66 | 未检出 | 未检出 | 未检出
14 | 2018YJS01014 | ＜5 | ＜1 | 无 | 无 | 0.43 | ＜0.004 | ＜0.02 | 2.8 | ＜0.001 | ＜0.0001 | 0.012 | ＜0.0005 | 63 | 未检出 | 未检出 | 未检出
15 | 2018YJS01015 | ＜5 | ＜1 | 无 | 无 | 0.38 | ＜0.004 | ＜0.02 | 3.1 | ＜0.001 | ＜0.0001 | 0.002 | ＜0.0005 | 67 | 未检出 | 未检出 | 未检出
16 | 2018YJS01016 | ＜5 | ＜1 | 无 | 无 | 0.58 | ＜0.004 | ＜0.02 | 3.2 | ＜0.001 | ＜0.0001 | ＜0.001 | ＜0.0005 | 41 | 未检出 | 未检出 | 未检出
17 | 2018YJS01017 | ＜5 | ＜1 | 无 | 无 | 0.64 | ＜0.004 | ＜0.02 | 3 | ＜0.001 | ＜0.0001 | ＜0.001 | ＜0.0005 | 34 | 未检出 | 未检出 | 未检出
18 | 2018YJS01018 | ＜5 | ＜1 | 无 | 无 | 0.4 | ＜0.004 | ＜0.02 | 3.5 | ＜0.001 | ＜0.0001 | ＜0.001 | ＜0.0005 | 56 | 未检出 | 未检出 | 未检出
19 | 2018YJS01019 | ＜5 | ＜1 | 无 | 无 | 0.37 | ＜0.004 | ＜0.02 | 3.4 | ＜0.001 | ＜0.0001 | 0.001 | ＜0.0005 | 28 | 未检出 | 未检出 | 未检出
20 | 2018YJS01020 | ＜5 | ＜1 | 无 | 无 | 0.51 | ＜0.004 | ＜0.02 | 3.5 | ＜0.001 | ＜0.0001 | ＜0.001 | ＜0.0005 | 24 | 未检出 | 未检出 | 未检出
21 | 2018YJS01021 | ＜5 | ＜1 | 无 | 无 | 0.35 | ＜0.004 | ＜0.02 | 3.3 | ＜0.001 | ＜0.0001 | 0.002 | ＜0.0005 | 35 | 未检出 | 未检出 | 未检出
22 | 2018YJS01022 | ＜5 | ＜1 | 无 | 无 | 0.55 | ＜0.004 | ＜0.02 | 3.4 | ＜0.001 | ＜0.0001 | 0.002 | ＜0.0005 | 34 | 未检出 | 未检出 | 未检出
23 | 2018YJS01023 | ＜5 | ＜1 | 无 | 无 | 0.58 | ＜0.004 | ＜0.02 | 3.3 | ＜0.001 | ＜0.0001 | 0.001 | ＜0.0005 | 45 | 未检出 | 未检出 | 未检出
24 | 2018YJS01024 | ＜5 | ＜1 | 无 | 无 | 0.46 | ＜0.004 | ＜0.02 | 3.2 | ＜0.001 | ＜0.0001 | 0.002 | ＜0.0005 | 59 | 未检出 | 未检出 | 未检出
25 | 2018YJS01025 | ＜5 | ＜1 | 无 | 无 | 0.34 | ＜0.004 | ＜0.02 | 2.8 | ＜0.001 | ＜0.0001 | 0.002 | ＜0.0005 | 48 | 未检出 | 未检出 | 未检出